## Sheet1
序号 | 名称 | 数量 | 单位 | 技术参数要求 | 最高单价（万元） | 最高金额（万元）
1 | 超短波电疗机 | 10 | 台 | 1、治疗时间：分10、15、20、25、30min五档。 2、脉冲调制频率分：疏70Hz、密350Hz二档。 3、使用电源：～220V，50Hz。 4、工 作 制：连续工作时间≥4h。 5、输出分10档调节。
2 | 肝功能储备分析仪 | 1 | 台 | 采购设备总体要求：可以量化评估肝储备功能。 1.可检测的技术指标至少含：药物血浆清除率、药物15分钟滞留率、有效肝脏血流量、平均循环时间。 2.▲与市场同类主流产品对比研究结果药物15分钟滞留率一致性≥99%。（请提供对比研究文献或者临床试验报告）。 3.输入身高体重，设备可自动计算用药量，无需操作人员自己计算，避免人为原因的错误。 4.检测过程中具备安全提示监测指标：血氧饱和度（SpO2）。 5.▲检测药物浓度变化的探头检测部位在鼻翼部或腹部，无需粘贴遮光，自动校正，操作简便。 6. ★0～7分钟（含）内获得检测结果。 7.▲药物浓度测量范围：0—20mg/L，测量精度：± 0.35 mg/L。（请提供产品说明书或检验报告） 8.▲分析仪主机内具有内置电源，电压≥6V，功率≥4Ah 9．★设备具有独立的主机，主机非工控显示一体机，且能从产品的医疗器械注册证上的结构及组成上显示。 10.★设备主机重量≤5kg，有把手，可便携，便于术中或会诊使用。（请提供产品说明书或技术要求中的产品图片） 11.具备输出检测报告设备，结果可长期保存。 12.中文软件界面，操作简单，可以批量导入检测信息，选定目标受试者，一键开始，一键结束
3 | 数字式医用红外热像仪 | 1 | 台 | 1.探测器类型： 非制冷红外焦平面机芯 2.探测器材料：氧化钒 3.探测器像素：≥324×256 4.光谱响应： 8 - 14 µm 5.视场角： ≥16°×14° 6.测温范围： 约24℃ - 42℃ 7.NETD（温度分辨率）： ≤0.06℃ 8.空间分辨率： ≥1.2mrad 9.工作距离： 0.3m-10m 10.测温准确度：≤0.4℃ 11.测温重复性：≤0.2℃ 12.调焦功能： 电动调焦 13.云台系统： 俯仰角度≥45° 14. 医学操作集成平台 15.集成化探测器操作系统 16.一体化电脑配置：热图采集与分析同台进行：液晶显示屏2台 ≥17寸； 17.配置集成对讲话筒可与被检者沟通； 18.实时同步显示检查图像； 19.产品具有质量管理体系ISO9001认证； 20.产品具有医疗体系ISO13485认证； 21.具备检查方向指引功能：前、后、左、右方向提示； 22.软件：中医治未病健康识别系统（包含九种体质辨识）、西医体检专业系统、疼痛专业系统； 23.测量功能：对图像中的任意一点进行测量，对图像中任意范围测量平均温度，最高温度和最低温度；温度显示：可进行矩行、圆形、点等温度测量方式； 24.图像处理：具备实时动态显示、冻结图像、科学比对分析、数据库方式病例管理、统计查询检查资料、HIS接口支持(可订制)、可订制报表格式、 支持DICOM、JPG格式输出。
25.设 备 配 置 单 （1）数字式热图像采集系统 1 （2）数字式热图像分析处理系统 1 （3）数字工作台 1 （4）动作提示板 1 （5）彩色报告机 1 （6）说明书 1
4 | 荧光生物显微镜（包含4K相机） | 1 | 台 | 1.质量标准：生产厂家拥有显微成像工程技术中心及通过ISO90001质量认证体系认证。 2.显微镜主机。 3.光学系统：模块化无限远光学系统。 ▲4.观察筒：铰链式三目观察筒，5/5分光，0.5倍C型接口；视场数≥20，倾角30度。 5.目镜：10倍目镜，视场数≥20，且双眼屈光度可调。 6.物镜：4孔物镜转盘，针对正置显微镜应用优化的高分辨率、高透过率物镜。平场消色差物镜4×，数值孔径：NA≥0.1；工作距离：WD≥27.8mm；平场消色差物镜 10×，数值孔径：NA≥0.25；工作距离：WD≥8mm；平场消色差物镜 40×，数值孔径：NA≥0.65；工作距离：WD≥0.6mm；平场消色差物镜 100×，数值孔径：NA≥1.25；工作距离：WD≥0.13mm； 7.调焦机构：粗微调同轴调焦旋钮，粗调行程≥15mm，微调最小刻度≤2.5UM。 8.载物台 ：钢丝传动，尺寸≥120mm×132mm，活动范围≥76mm×30mm。 ▲ 9.荧光光源：LED冷光源超长寿命，使用寿命≥30000小时，即开即用，亮度可调，荧光激发波段330-380nm。 ▲10.荧光激发组：配置UV激发组，荧光激发波段330-380nm，最多可升级搭配4组荧光激发组（B/G/V/UV）11.聚光镜 ：阿贝聚光镜,NA/1.25（浸油式）；内装孔径光阑。12.LED透射照明系统：超长寿命LED光源，寿命≥30000小时，亮度可调。13.配备科学相机，使用进口传感器：1英寸高灵敏度芯片，真实物理像素≥2000万。 14.光谱响应：380nm-650nm。 15.支持TWAIN和DirectShow接口，优异的多相机性能，支持单 PC 上 4 相机全速工作，64M图像缓存；SDK二次开发，强大兼容能力。 16.软件整合了图像处理软件动态图像采集处理以及静态图像处理的主要功能，并且在荧光合成和处理，动态图像测量，色彩校正方面具备强大的可操作性。 17.软件包含用户管理、权限分配及审计追踪功能，完全符合GMP和ISO9001质量管理体系使用要求。 18.供货时：提供定制图文报告软件。
5 | 组织快速脱水机 | 1 | 台 | 1、供电电源规格：交流电～220V、50Ｈｚ； 2、设备额定功率：运行峰值小于2000瓦； 3、标本缸：可放置多于80个标本脱水盒； 4、标本缸温度设定：20-80℃范围可调； 5、浸蜡缸温度设定：60-80℃范围可调； 6、真空度范围：大于40千帕自动充放气； 7、预存储数个快速和慢速组织处理程序； 8、可实时显示温度、压力、时间和步骤； 9、自动电磁搅拌系统：间断和连续搅拌方式； 10、试剂自动加载换液蜂鸣警报、废液壶满载荷警报； 11、标本缸工作时间：0-12小时范围可调； 12、1-2 mm 厚度组织，脱水仅需 30-60 分钟； 13、2-3 mm 厚度组织，脱水仅需 60-150 分钟。
6 | 全自动免疫组化染色机 | 1 | 台 | 1. 要求伴随诊断适应症能用于非小细胞肺癌、头颈部癌、食管癌等，且有国内药监局颁发的相关注册证。 2. 可同时染色48张切片。可处理石蜡切片、冰冻切片、细胞离心涂片、细胞涂片、细针穿刺片等。 3. 试剂：42种或以上 4. 每日最大处理片量≥144片。 5. *抗原修复与染色模块分体式设计，可批量并行处理切片。 6. *采用环保脱蜡液试剂，安全无害，并且包含水化及抗原修复功能。 7. *可调节试剂加样容量（100-1600微升）。 8. *采用Teflon技术处理加样头，确保加样精度及清洁度。 9. *废液收集排放：有毒、无毒废液分开收集排放，减少有毒废液产量，节约实验室成本。 10. 全套原装进口。
7 | 样本离心机（输血专用） | 1 | 台 | 1.*配有多款管架、适配器，一次性可分离不少于32根15ml尖底试管、16根50ml尖底试管、64根7ml/5ml真空采血管，适用于临床检测、化验分析等所有项目 2.微机控制，直流无刷电机驱动、无碳刷、免维护电机 3.自动计算及设置离心力RCF值 4.*采用特殊的减震器，具有自动平衡功能。 5.*全钢制外壳，安全可靠 6.倒计时时间小于一分钟以秒显示 7.电子门锁运行时门盖不能打开，安全可靠 8.*产品符合ISO9001 2015质量管理体系要求。 9.最高转速＜ 5000r/min 10.最大相对离心力≤ 4390×g 11.最大容量≤ 1000ml(4×250ml) 12.转速精度 ±30r/min 13.定时范围 1min～99min 14.整机噪声 <65dB(A) 15.电源 AC220V±22V 50/60Hz 10A 16.整机功率 400 W 17.*配置32*15ml水平转子（含5ml、10ml适配器）（最高转速4000rpm，最大相对离心力2810xg） 18.配制清单： 一 TDZ5-WS台式低速自动平衡离心机主机 1台 二 附件 1 32*15ml水平转子 1套 2 5ml适配器 1套 3 10ml适配器 1套 三 专用工具 1 开口扳手 1把 用于更换转子
8 | 暖风机 | 1 | 台 | 1.充热空气式加温，具有气流量大、加热快、噪音低、温控精准等特点。适用于低温患者物理升温以及保持体温的患者。 2.液晶显示屏：显示热空气实时温度、显示当前设定的温度、显示当前是热风输出还是自然风输出、显示当前风量等级等工作状态信息。 3.主机面板具有一键式温度设置，包含自然风键、38℃、43℃快捷键。 4.*主机面板具有温度调节键，0.5℃步进，20档可选。 5.*主机面板具有风量调节键，6档可调。 6.*温度调节范围33-43℃、0.5℃步进。 7.*控温精度±0.5℃ 。 8.声音、光电、图文三种同步报警提示 。 9.* 高温危险报警：温度持续1分钟≥48℃，主机报警、自动停止工作。 10.报警功能包含：高温危险报警、温度失调高、温度失调低、加热器故障报警、风机故障报警、 传感器故障报警等。 11.温度失调高报警：当导气管出气温度连续3分钟高于设置温度1℃以上，发出两种报警。 12.温度失调低报警：当导气管出气温度连续3分钟低于设置温度1℃以上，发出两种报警。 13.设备具有工作模式：自然风模式、温控模式。 自然风模式：设备不对气体进行加温，直接用风机送出压缩气体 温控模式：设备对气体按照预设温度加温，设备具有高精度传感器和温控算法，保证加温的精准度。 14.* 进口风机，风机最大转速≤8500转/分钟。 15.风量6档可选。 16 * 出气压力＞2600Pa。 17.毯型分为一次性使用和重复使用两种可选。 18.一次性使用毯分为无菌型和非无菌两种可选 。 19. * 重复使用毯可以漂洗、高温高压灭菌。 20.毯型21种可选，包括不限于：半身盖、全身盖、全身垫、儿童毯、肩部毯等不同规格型号。 21. 符合I类BF型电器安全要求、环境要求。 22. 正常工作条件：环境温度＋10℃～＋40℃、相对湿度30％～75％、大气压力700hPa～1060hPa。