## Sheet1
附件2
医疗设备一批技术参数要求表
分包 |  | 序号 | 名称 | 数量 | 单位 | 技术参数要求 | 最高单价（万元） | 最高金额（万元） | 分包最高限价（万元）
3分包 | 小分包1 | 1 | 常规切片机 | 1 | 台 | 1、切片厚度：0.5~100微米 2、修片厚度：1~500微米 3、样本夹头最大垂直行程：69毫米 4、样本夹头最大水平行程：29毫米 5、夹头驱动方式：步进电机驱动 6、样本夹头：配常规包埋框夹头，再增配一个77*60mm的大蜡块夹头做大切片 7、配重方式：铅块和弹簧双重配重 8、休眠功能：机器15分钟内未操作，自动进入休眠状态 9、修块模式：3种，其中必须含小手轮(非旋钮)辅助修块模式 10、小手轮：机器左侧的小手轮可换向：小手轮顺时针转动夹头前进/逆时针夹头后退，或者顺时针后退/逆时针前进 11、样本夹头快拆/装装置：夹头和角度调节装置之间，有一个带燕尾滑块的快装装置，方便从侧面快速更换或拆卸夹头 12、样本夹头位置记忆：样本夹头带3个位置记忆功能 13、显示：液晶显示，非电子管显示 14、折叠把手：机器后部有可折叠把手，方便搬运 | 22.4 | 22.4 | 388.6
|  | 2 | 全自动HE浸染机 | 1 | 台 | 1、染色机采用windows操作系统。染色效率≥600张玻片/小时。可连续追加染色架。 2、连续处理能力：同时染色≥36架。 3、自带可转动的彩色触摸控制屏（主控）。 4、纯中文操作界面，文字+图形显示模式，操作使用简单方便 5、站点数：总站点数≥30个，其中包括试剂站点≥18个，水洗站点≥4个，烤缸≥3个，加载/卸载站点≥6个（可智能配置，其中4个缸可设置为试剂缸）。 6、具有加温功能的试剂缸≥4个，利于切片脱蜡和苏木素染色，加温范围：室温～40°C 。 7、标准试剂缸容量680-820ml。 8、三排试剂缸位+一排多功能缸位设计，任务处理能力更强大、更高效。 9、染色架运行方式：X-Y-Z运行轨迹。 10、可编辑程序数量≥200套；每套可编程步骤≥200步。 11具有语音提示功能：发生故障或者工作完成后，语音提示，提示频率、音量、次数可调。 12、具备质控功能，记录并可导出机器运转情况记录。 13、试剂缸一次容纳≥60张玻片。 14、具有试剂管理功能，对试剂使用次数、天数进行精确管理，提醒用户及时更换试剂。 15、具有置换功能，提高染色效果，防止染色不均或者串色。 16、尾气处理：活性炭吸附和废气抽排功能。 17、可以连接盖片机组成一体化染色盖片工作站。 | 24 | 24
|  | 3 | 冰冻切片机 | 1 | 台 | 1、电动进样，手动切片，切片操作方式≥3种：操作杆、按键、彩色触摸屏； 2、切片厚度范围：≥1 - 100 µm；样本回缩：≥240μm可调，同时具备回缩提示音，声音可关闭； 3、修块厚度范围：≥1 - 700 µm；厚度调节方式≥2种：旋钮、触控屏； 4、电动水平进样≥2种进样速度模式可选，最大进样速度≥1800µm/s ； 5、半导体制冷（非压缩机制冷）样本头的水平行程：≥28mm，样本头垂直行程：≥70mm ； 6、箱体工作温度范围为0~-35℃；15个冷冻点，2个半导体快速冷冻点，快速冷冻点制冷温度可达－60℃； 7、样品头采用半导体（非压缩机）制冷方式，并具备独立制冷功能，温控范围为-10℃~-50℃； 8、手轮锁定方向≥2个，并有指示，同时具备手轮锁定提示音，保证操作人员安全； 9、样本定位系统，样本头左右各0°， 4°，6°，8°刻度显示，便于快速精准调节样本角度。样本调向：X和Y轴：8°，Z轴：360°； 10、进样提醒功能，进样行程还剩最后1mm时，启动声音和屏幕弹窗信号警告，提升操作安全性； 11、可通过触控屏（非按键式操作）设置机器自动休眠和自动唤醒的功能和时间，方便高效； 12、具备触控屏操作方式，且触控屏尺寸≤7英寸，有效充分利用机器顶部空间，触控屏可以调节厚度、温度以及修块切片模式切换等主要功能操作； | 46.4 | 46.4
| 小分包2 | 1 | 全自动血流变分析仪 | 1 | 台 | 1.测试原理：全血测试方法：锥板法；血浆测试方法：锥板法、毛细管法，测量方式：锥板法采用快速、全量程、逐点、稳态测量方式；毛细管法采用微量毛细管快速测量方式（压力传感式）； 2.加样量：全血加样量200～800uL范围可调； 3.测量精度：牛顿流体粘度的准确性误差＜±1%，非牛顿流体粘度的准确性误差＜±2%；变异系数：牛顿流体粘度的变异系数CV≤1%，非牛顿流体粘度的变异系数CV≤2%； 4.测试时间：全血测试时间≤30秒/标本，血浆测试时间≤0.5秒/标本； 5.切变率范围：（1～200）s-1；粘度范围：（0-60）mPa·s；切应力范围：（0-12000）mpa； 6.样品位：90孔位，全开放、互换式样品盘，可无限增加，适用于任意试管； 7.工作模式：测试与清洗、混匀可同时并行工作机芯材质：钛合金，耐腐蚀、质量轻，不磨损宝石轴承； 8.进排液系统：采用双路挤压式蠕动泵； 9.吸样方式：加样针具有液位感应功能 10.仪器控制：采用工作站的控制方式实现仪器控制功能，RS-232、485、USB接口任选； 11.温度控制：37℃±0.1℃。 | 24 | 24
|  | 2 | 程序降温仪（带临床许可证，100L补给罐和操作电脑） | 1 | 台 | 主机技术指标： 1.箱体容积≥30L。 2.设备本身具有液氮余量显示功能，液氮不足报警。 3.设备可以实现精准控温，控温精度≤1℃，即控温过程中，腔体实际温度与设置温度差值≤1℃。 4.在工作过程中，设备具有自感应保护装置，开门立即停止工作，避免造成伤害。 5.风道设计合理，腔体温度均匀，腔体内均一性≤2℃，保证样本冻存过程一致，冻存效果好。 6.降温速度0.2-60℃/min可调，升温速度0.1-10℃/min，温度范围：-180~+50，不需要外加电加热丝。 7.可与包括国产供给罐在内的所有22psi（1.5Bar）压力的供给罐相连接。 8.具备2个高精度温度传感器，可以分别测量腔体温度和样品温度。 9.可自定义程序，可任意修改程序, 程序数量存储及每个程序设置步骤不受限制。 10.采用真空无结霜连接管，运行过程不结霜、不凝露。 11.设备配套自增压液氮罐，有安全泄压阀。 12.设备噪音≤80dB（A）（提供权威机构或者第三方检测报告）复印件。 | 34 | 34
|  | 3 | 全自动核酸提取仪 | 1 | 台 | 1.设备功能：样本、试剂、耗材条码扫描溯源，全自动样本分样、核酸提取及PCR反应体系配制。 2.移液能力：≥4针可独立移动的加样通道，提取不含磁珠的核酸； 3.混匀方式：无高温加热，移液通道吹打混匀或水平涡旋震荡混匀方式，避免磁棒上下震荡混匀产生气溶胶飞溅。 4.提取通量：单批处理最高可实现1-96随机数量测试。 5.防污染措施：可适配含矿物油液面封盖技术的提取试剂，减少气溶胶产生，紫外灯消毒措施等。 6.配套PCR仪器支持并行实验模式：2块独立的反应模块，可独立运行2个不同的实验 7.配套HIV-1病载试剂可适用于 HIV-1 感染者的疗效评估及辅助诊断，可以进行 HIV-1 补 充实验，符合 2020 版国家艾滋病防治规范要求（提供完整试剂说明书）。 8.配套HIV-1病载试剂定量原理：内标定量，减少试剂损失。 9.配套HIV-1病载试剂检测灵敏度：≤30IU/mL。 10.配套 HIV-1病毒载量试剂可覆盖 M 组、N 组、O 组（提供完整试剂说明书）； 11.配套 HIV-1病毒载量试剂检测靶标至少涵盖 LTR、POL、GAG三个基因保守区中的两个（提供完整试剂说明书）； 12.配套 HIV-1病毒载量试剂定值依据可溯源至WH0标准品（提供完整试剂说明书）； 13.配套 HIV-1病毒载量试剂PCR反应试剂采用预封装设计，使用时无需对各组分进行配制。 14.配套 HIV-1病毒载量试剂参加并通过至少一年国家疾病预防控制中心的 HIV-1 病毒载量检测能力 VQA 验证。 | 48 | 48
| 小分包3 | 1 | 气相液氮存储套装（2套；含补给罐，操作系统） | 2 | 套 | 1、最大可贮存样品（2ml冻存管）≥21000个 2、冷冻架数（100格/盒）≥12个，冷冻架数（25格/盒）≥8个 3、每架盒数：15个 4、每盒冻存管数（100格/盒）≥100 ，每盒冻存管数（25格/盒）≥25 5、有效容积：480±10L； 6、口径：326±5mm； 7、高度：1570mm±20mm； 8、储存方式：气相和液相两用； 9、具备极高的温度均匀性，样本贮存空间温度均可低于-180℃。 10、托盘下液氮容积：55±5L 11、材质及结构：不锈钢罐体； 12、证书：提供该型号或同系列型号国家低温容器质量监督检验中心《检验报告》和CE证书（复印件加盖制造商公章）； 13、智能化控制系统： 13.1十寸液晶触摸屏，实时显示温度、液位、时间等运行状态，具备一键除雾等功能； 13.2 多种报警功能：高温报警、超高液位报警、超低液位报警、远程报警、传感器故障报警、低液氮供应报警、开盖报警等报警信号； 13.3具有声光报警、APP报警、邮件报警等报警方式； 13.4温度传感器：Pt100，测量范围：-200℃～200℃； 13.5液位传感器：电容传感器可选，测量精度：1mm； 13.6液位传感器测量范围：罐体底部到顶部，测量误差±10mm； 13.7液晶触摸屏可以显示自增压补给罐液氮量； 13.8选配样本管理系统，可以屏幕上直接登陆进入样本管理系统，便于样本的查询与管理； 14、采用手自一体进液系统，补液管连接同一个进液接口，可以实现手动加注液氮和自动加注液氮。 15、配置门磁开关，具备开盖超时报警功能，关盖自动快速降温功能。 16、液位、温度数据以及报警信息都可以直接接入大数据平台进行显示、查看、保存等。 | 21 | 42
|  | 2 | 微生物生长曲线监测系统（含数显恒温水浴锅 、隔水式电热恒温箱、组合式振荡培养箱各一台） | 1 | 台 | 1.1-384 通道以内任意通量的微生物生长曲线及代谢产物实时检测； 2.长时间动态检测微生物的生长曲线，系统精密稳定，可满足任意长时间，全自动检测需求； 3.提供最佳生理条件气体环境，O2（0.1%-20% ）和 CO2（0.1%-20%）双/单独控制皆可 ，控制精度±0.1，适用于需氧/低氧/厌氧微生物。可模拟缺氧/再复氧环境，O2和 CO2浓度快速平衡，从环境氧浓度到1%氧浓度双向调控时间均在30min以内完成； 4.专为微生物生长监测优化设计的震荡方式：双圆周，圆周和直线震荡，双圆周震荡专为悬浮微生物研发设计，确保微生物均匀生长，防止微生物沉降。震荡频率在100-1100rpm之间可以精准设定，最大震荡速度可达 1100rpm，可大大促进溶液溶氧量，满足好氧微生物生长需求； 5.采用加固震荡设计，每次检测可确保能够连续检测至少100小时的微生物生长代谢过程； 6.震荡可编程：任意震荡时间，任意震荡频率，任意震荡间隔，震荡开始时间，震荡结束时间，检测前震荡时间，检测前静止时间等均可编程； 7.软件灵活开放，提供脚本语言编程控制的微生物生长监测过程，系统开放，最大程度满足各种微生物的检测需求； 8.室温+4-45℃(或选配到65℃）的温度控制功能，精度±0.1 ℃，满足不同微生物在特定温度下的生长检测需求； 9.微生物生物量 OD 值采用超速光度计检测，每个样品的全光谱（220-1000nm）扫描，超快速全波长光吸收检测（<1 秒/孔）微生物生长曲线及各种代谢产物, 每孔可同时检测多至 800个波长。OD 范围：0-4 OD，精确度：<0.5% @ 1 OD； 10.控制软件内置微生物生长曲线的数据采集模板，分析软件内置微生物生长曲线的分析模板； 11.控制软件和分析软件，可免费多拷贝无限次安装，并且各拷贝软件均符合 FDA 21 CFR Part 11认证标准。 | 80.6 | 80.6
| 小分包4 | 分子病理实验室 配套设备 |  |  |  |  | 67.2 | 67.2
|  | 1 | 超低温冰箱 | 1 | 台 | 1、规格：有效容积≥550L，立式。 2、箱体材料：优质结构钢板，表面耐腐蚀，易清洁。 3、内胆材料：镀锌板喷涂，抗腐蚀，清洗方便。 4、精确控温：高精度微电脑温度控制系统，适用范围在-40℃～-86℃范围内，控温精度0.1℃。 5、制冷单元：制冷系统采用两套独立制冷系统。 6、温度均匀性：25℃环境，设定-80℃测试，整机≥20点测试，箱内温度最高点与最低点温度绝对值差≤10℃。 7、报警模式：具备高低温报警、传感器故障报警、高环温报警、开门报警、电压异常、断电报警、冷凝器脏报警、电池电量低报警、系统故障等声光报警功能。 8、蓄电池：标配大容量蓄电池，断电状态可持续为温度报警供电。 9、安全控制：冰箱数据系统符合FDA 21 CFR part 11要求；双锁结构设计,自带暗锁，可用挂锁。 10、箱体保温：高性能V.I.P航空绝热材料+硬质聚氨酯保温层，箱体发泡层厚度≥130mm,VIP保温板厚度≥20mm。 11、储存容量：2英寸标准冻存盒可存储≥400个，1.5ml标准冻存管≥40000支。 12、制冷剂：无氟环保制冷剂。 13、降温速度：25℃环温时，空载降温到-80℃温度，时间≤300分钟；验收时提供省级以上第三方检测报告。 14、断电回温速度：25℃环温，空载稳定运行断电回温至-50℃时间≥240min。 15、测试孔：标配≥3个温度测试孔，方便测试温度。 16、低噪音：稳定运行噪音≤70分贝。 17、满配冻存架。
|  | 2 | 全自动高压 蒸汽灭菌锅 | 1 | 台 | 1、容积100-200L 2、内腔尺寸（直径×L）400×860mm 3、外形尺寸（L×W×H）688X546X1195mm 4、提篮尺寸（直径×L）365×355mm 5、灭菌温度设定范围：105℃～138℃ 6、溶解温度设定范围：60℃～100℃ 7、灭菌时间可设范围：0～9999分钟 8、脉动次数可设范围：1～6次 9、排汽阀开启温度范围：40℃～134℃ 10、保温温度可设定范围：40℃～134℃ 11、保温时间可设定范围：0～9999分钟 11、预约时间可设定范围：0～9999分钟 12、设计压力 -0.1～0.35MPa 13、提篮层数1-2个
|  | 3 | 核酸浓度测定仪 | 1 | 台 | 1、仪器大小：13.6 cm × 25 cm × 5.5 cm 2、仪器重量：743g 3、处理时间：≤5秒/样品 4、动态范围：5个数量级 5、光源：蓝色LED(最大 ~470 nm), 红色LED (最大~635 nm) 6、激发通道：蓝光430–495 nm；红光600–645 nm 7、发射通道：绿光510–580 nm；红光665–720 nm 8、检测器：光电二极管，测量范围300-1,000 nm 9、标准曲线：2- 或 3-点标准 10、预热时间：<35 秒 11、配置：主机一台
|  | 4 | 开放式智能 取材台 | 1 | 台 | 1、外形采用开放式结构，无背板设计，视觉通透不压抑。尺寸：1800*800*2000.（可按要求定制） 2、整机升降系统：整机配置可根据操作人员身高不同及坐姿或者站姿高度需要，满足人体工程学设计的自由调节高度的升降系统。原装进口电动升降装置，升降范围≥400mm，可选择无线遥控/触控/手控/脚控四种升降方式。 3、材质及制造工艺：整体材质标准不低于SUS316#不锈钢标准，台面及台顶需采用整张厚度≥2mmSUS316#不锈钢钢板一体成型，不拼接和焊接。结构框架及柜体钢板厚度≥1.5mm； 4、新风层流控制系统，新风风量不低于600m³/h，通过整体孔板布气装置送至工作人员呼吸区域，第一时间保护工作人员的呼吸安全，同时与下排风形成“上送下排”的气流模式。垂直下抽排风水气分离系统，排风量不低于1500m³/h。采用孔板导流式台面，工作风噪不大于45分贝。 5、病理废弃控制与排放方式：须采用后下部抽吸负压排气技术，风量无极可调，能够迅速彻底的排除组织异味及有毒有害气体，有效防止污染物的扩散，有效防护保障操作人员生命安全，并可与实验室总排风系统互锁控制，实现三方多地操控管理（含远程操控设备废弃排放方式）。 6、嵌入式照明系统，可调射灯； 7、自动消毒：自动定时消毒，可在非工作时间自动消毒。 8、辅助功能： ①配备不少于三种台面冲洗装置，以保证台面清洁无污物遗留； ②配备高性能骨组织粉粹装置； ③配备隐蔽式LED照明系统，大体标本图像采集系统专业通道； ④可选配可调式万向成像光源； ⑤中控台激光雕刻毫米级刻度尺,取材砧板，高度可调节。 ⑥配备双重用电安全防护装置。
|  | 5 | 生物显微镜 | 1 | 台 | 、放大倍数：40X-1000X。 2、光学系统：无限远色差校正光学系统。中国品牌 3、观察筒：铰链式三目观察镜筒，30°倾斜，瞳距调节范围：50mm~76mm。三档分光比,双目：三目=100:0或20:80或0:100。 4、目镜：平场目镜，PL10X/23mm，视度可调。 5、转换器：内倾式6孔转换器，能够记忆每个物镜的照明亮度、自动切换。转换器稳定性（以检测报告中数据为准）≤0.008mm。 6、载物台：复合式机械平台，面积面积：≥187mmX166mm，移动范围：80X55mm,可同时夹持两块切片，方便对比观察。双向线导轨传动。避免传统横向导轨（齿条）突出带来的隐患。调节手柄可以根据客户需求左右手位可选。载物台受5N水平方向作用力最大位移（以检测报告中数据为准）≤0.012mm；不重复性（以检测报告中数据为准）≤0.003mm；用机械使用标本在5mmX5mm范围内移动时的离焦量（以检测报告中数据为准）≤0.003mm。 7、物镜：平场半复消色差物镜： 4X/N.A.≧0.13， 10X/N.A.≧0.3， 20X/N.A.≧0.5， 40X/N.A.≧0.75(S）100X/N.A.≧1.28(S、O） 8、聚光镜：带可变光阑及孔径数标识。 9、机架：镜架上设计有工具存放装置（便于存放工具，触手可及）,低手位粗微调同轴调焦机构，微调精度0.001mm,带防止载物台下滑粗调带松紧调节装置，有随机上限位装置；带亮度记忆功能，宽电压，3W LED光源，预定中心，亮度连续可调。 10、 荧光装置：专业级四通道LED落射荧光照装置，使用时无需预热及冷却，满足短时间内反复开关使用，叁组荧光滤色片组，分别为B1 ：φ25mm，LED中心波长470nm ；G1:φ25mm,LED中心波长560nm、UV1：φ25mm,LED中心波长385nm 11、成像系统：硬件：SONY 科研级 CCD芯片，有效像素≥600万，最大分辨率≥2748X2200，像素大小：4.54*4.54(μm), USB3.0输出。软件：专业荧光图像分析软件，与显微镜同一品牌。
|  | 6 | 台式低速离心机 | 1 | 台 | 1.最高转速：300-4500rpm，步进：100rpm 2.配角转子/,转子容量：12×1.5/2.0ml 3..最大相对离心力：2490xg，步进：100 4.转速精度：±20rpm 5.定时：30秒-99分-HOLD (连续运行) 6.驱动电机：直流无刷电机 7.安全性能：单门锁，过温保护，过速保护，状态诊断系统 8.电源：单相， 110-240V，50/60Hz，3A 9.噪音：≤56dB 10.加减速度：20s↑/20s↓ 11.尺寸(L×W×H)：301×354×217mm
|  | 7 | 医用低温冰箱 | 1 | 台 | 1、有效容积：400L 2、箱内温度：0℃至-25℃ 3、额定电压/频率：220V/50HZ 4、外形尺寸：775×720×1900mm 5、内部尺寸：645×529×1648mm
|  | 8 | 远程病理会诊 数字切片扫描仪 | 1 | 台 | 1、物镜：复消色差专业扫描物镜 20X/NA0.8 2、扫描倍率：20X/40X 3、聚焦方式：全自动对焦,自动识别扫描区域;也可以手动设置扫描区域。 4、扫描应用对象：明场玻片如HE染色玻片、免疫组织化学染色玻片、冰冻切片染色玻片、特殊染色玻片、免疫细胞化学染色图片等 5、载片方式：自动载片； 6、装载数量：6片/次,实现无人值守批量扫描； 7、扫描原理：基于磁悬浮的高速高精度z轴对焦系统，用3棱镜成像高分辨率高色彩还原扫描,自动获取扫描样品； 8、科研级线扫相机：4K 3CMOS线扫描相机 ； 9、扫描区域：自动识别&人工设定，可根据用户不同需求设定； 10、扫描方式：明场扫描；手动扫描和全自动扫描； 11、扫描分辨率：≤0.38μm/pixel(20×),≤0.19μm/pixel(40×)，采集科研级高精度高质量图像，实现切片的全信息扫描； 12、条码识别：自动对玻片标识进行条码扫描，对扫描玻片进行管理； 13、玻片范围：厚度0.9-1.2mm， 14、Z-Stack飞行聚焦功能：飞行聚焦范围0~1.6mm ， 15、运动控制：XYZ三轴直线电机，分辨率≤0.1um， 16、XYZ三轴直线电机定位精度：≤0.3um； 17、扫描速度： 20X扫描速度≤40秒 (15X15mm) 18、工作站配置：工作站级别计算机(HP/Dell),第八代英特尔CPU六核处理器，16G内存，,4T硬盘，CAMERALINK采集卡，24"高分辨率液晶显示屏。