## Sheet1
序号 | 设备名称 | 数量 | 技术参数要求
1 | 医用低温冰箱 | 1台 | 1、有效容积：400L 2、箱内温度：0℃至-25℃ 3、额定电压/频率：220V/50HZ 4、门配密码锁
2 | 超低温冰箱 | 1台 | 1、规格：有效容积≥550L，立式。 2、箱体材料：优质结构钢板，表面耐腐蚀，易清洁。 3、内胆材料：镀锌板喷涂，抗腐蚀，清洗方便。 4、精确控温：高精度微电脑温度控制系统，适用范围在-40℃～-86℃范围内，控温精度0.1℃。 5、制冷单元：制冷系统采用两套独立制冷系统。 6、温度均匀性：25℃环境，设定-80℃测试，整机≥20点测试，箱内温度最高点与最低点温度绝对值差≤10℃。 7、报警模式：具备高低温报警、传感器故障报警、高环温报警、开门报警、电压异常、断电报警、冷凝器脏报警、电池电量低报警、系统故障等声光报警功能。 8、蓄电池：标配大容量蓄电池，断电状态可持续为温度报警供电。 9、安全控制：冰箱数据系统符合FDA 21 CFR part 11要求；双锁结构设计,自带暗锁，可用挂锁。 10、箱体保温：高性能V.I.P航空绝热材料+硬质聚氨酯保温层，箱体发泡层厚度≥130mm,VIP保温板厚度≥20mm。 11、储存容量：2英寸标准冻存盒可存储≥400个，1.5ml标准冻存管≥40000支。 12、制冷剂：无氟环保制冷剂。 13、降温速度：25℃环温时，空载降温到-80℃温度，时间≤300分钟；验收时提供省级以上第三方检测报告。 14、断电回温速度：25℃环温，空载稳定运行断电回温至-50℃时间≥240min。 15、测试孔：标配≥3个温度测试孔，方便测试温度。 16、低噪音：稳定运行噪音≤70分贝。 17、满配冻存架。
3 | -80℃超低温冰箱 （2台，配套冻存架） | 2台 | 1、箱内温度 -40℃~-86℃可调 ▲2、有效容积≥600L，整机装箱量（2ml冻存管容量）≥38000份样本； 3、具有多种故障报警（高低温报警、传感器故障报警、冷凝器脏报警、环温超标报警、断电报警、门开报警、电池电量低报警），两种报警方式（声音蜂鸣报警、灯光闪烁报警）；多重保护功能（开机延时保护-可设定时间、显示面板密码锁功能、断电记忆功能）； 3、微电脑控制， LED 显示屏，可显示环温及输入电压。并配置大容量存储空间，实时保存箱内设定温度、实际温度、高、低温报警温度、输入电压、环温等数据，数据可永久保存； ▲4、采用HC环保制冷剂，制冷效率高，节能环保； 5、采用双级复叠制冷系统，高温级压机和低温级压机配合制冷，制冷效率高； ▲6、根据低温保存箱国家标准GB/T 20154要求，低温保存箱铭牌或标签上要标注制冷剂的详细名称及装入量； 7、一体式手把门锁设计，单手实现开关门。可同时使用暗锁及双挂锁； 8、4 个独立发泡内门并带密封条设计，有效保温，最大限度避免开门后的冷量泄露。外门3层密封，整机共计4层密封，保温效果好； 9、进口品牌压缩机2个，功率≤1000W； 10、使用真空隔热材料VIP+加厚PU整体发泡； 11、可选配USB模块，实时保存箱内设定温度、实际温度、高、低温报警温度、输入电压、环温等数据，数据可永久保存，且可通过自带的USB端口导出全部数据，实现数据的可追溯性； ▲12、具有内置5V冷链供电系统，确保用电安全，减少外部布线，降低故障风险； 13、具有可加热平衡孔模块，可满足短时间内连续开门； 14、具有二个测试孔，方便用户实验使用和监控箱内温度； 15、具有医疗器械注册证，证书上产品型号要求与投标型号完全符合； 16、可选配网络接口，配同品牌智能温度记录仪、冷链安全监控系统，全程监控并记录设备运行状态，提供移动端报警； 17、满配冻存架和冻存盒。
4 | 加热振荡恒温金属浴 | 2台 | 功能：加热，震荡 ； 加热模块：酶标板和2mlX 24的模块； 温度控制范围[℃]：室温~100；温度设定范围[℃]：0~100； 温度控制精度[℃]：±0.5； 时间设定范围：0-99h99min；最大升温速率：>4℃/min； 调速范围[rpm]：200~1500；过温保护[℃]：>100； 工作温度[℃]：10~40； 工作湿度[% RH]：<80。
5 | 全自动高压蒸汽灭菌锅 | 1台 | 1、容积100-200L 2、灭菌温度设定范围：105℃～138℃ 3、溶解温度设定范围：60℃～100℃ 4、灭菌时间可设范围：0～9999分钟 5、脉动次数可设范围：1～6次 6、排汽阀开启温度范围：40℃～134℃ 7、保温温度可设定范围：40℃～134℃ 8、保温时间可设定范围：0～9999分钟 9、预约时间可设定范围：0～9999分钟 10、设计压力 -0.1～0.35MPa 11、提篮层数1-2个
6 | 台式低速离心机 | 1台 | 1.最高转速：13000rpm，步进：100rpm。 2.配角转子/,转子容量：24×1.5/2.0ml。 3.最大相对离心力：2490xg，步进：100 4.转速精度：±20rpm 5.定时：30秒-99分-HOLD (连续运行) 6.驱动电机：直流无刷电机 7.安全性能：单门锁，过温保护，过速保护，状态诊断系统 8.电源：单相， 110-240V，50/60Hz，3A 9.噪音：≤56dB 10.加减速度：20s↑/20s↓
7 | 核酸浓度测定仪 | 1台 | 1、处理时间：≤5秒/样品 2、动态范围：5个数量级 3、光源：蓝色LED(最大 ~470 nm), 红色LED (最大~635 nm) 4、激发通道：蓝光430–495 nm；红光600–645 nm 5、发射通道：绿光510–580 nm；红光665–720 nm 6、检测器：光电二极管，测量范围300-1,000 nm 7、标准曲线：2- 或 3-点标准 8、预热时间：<35 秒 9、配置：主机一台
8 | 开放式智能取材台 | 1台 | 1、外形采用开放式结构，无背板设计，视觉通透不压抑。（可按要求定制） 2、整机升降系统：整机配置可根据操作人员身高不同及坐姿或者站姿高度需要，满足人体工程学设计的自由调节高度的升降系统。原装进口电动升降装置，升降范围≥400mm，可选择无线遥控/触控/手控/脚控四种升降方式。 3、材质及制造工艺：整体材质标准不低于SUS316#不锈钢标准，台面及台顶需采用整张厚度≥2mmSUS316#不锈钢钢板一体成型，不拼接和焊接。结构框架及柜体钢板厚度≥1.5mm； 4、新风层流控制系统，新风风量不低于600m³/h，通过整体孔板布气装置送至工作人员呼吸区域，第一时间保护工作人员的呼吸安全，同时与下排风形成“上送下排”的气流模式。垂直下抽排风水气分离系统，排风量不低于1500m³/h。采用孔板导流式台面，工作风噪不大于45分贝。 5、病理废弃控制与排放方式：须采用后下部抽吸负压排气技术，风量无极可调，能够迅速彻底的排除组织异味及有毒有害气体，有效防止污染物的扩散，有效防护保障操作人员生命安全，并可与实验室总排风系统互锁控制，实现三方多地操控管理（含远程操控设备废弃排放方式）。 6、嵌入式照明系统，可调射灯； 7、自动消毒：自动定时消毒，可在非工作时间自动消毒。 8、辅助功能： ①配备不少于三种台面冲洗装置，以保证台面清洁无污物遗留； ②配备高性能骨组织粉粹装置； ③配备隐蔽式LED照明系统，大体标本图像采集系统专业通道； ④可选配可调式万向成像光源； ⑤中控台激光雕刻毫米级刻度尺,取材砧板，高度可调节。 ⑥配备双重用电安全防护装置。
9 | 生物显微镜 | 1台 | 1、放大倍数：40X-1000X。 2、光学系统：无限远色差校正光学系统。合资品牌。 3、观察筒：铰链式三目观察镜筒，30°倾斜，瞳距调节范围：50mm~76mm。三档分光比,双目：三目=100:0或20:80或0:100。 4、目镜：平场目镜，PL10X/23mm，视度可调。 5、转换器：内倾式6孔转换器，能够记忆每个物镜的照明亮度、自动切换。转换器稳定性（以检测报告中数据为准）≤0.008mm。 6、载物台：复合式机械平台，面积面积：≥187mmX166mm，移动范围：80X55mm,可同时夹持两块切片，方便对比观察。双向线导轨传动。避免传统横向导轨（齿条）突出带来的隐患。调节手柄可以根据客户需求左右手位可选。载物台受5N水平方向作用力最大位移（以检测报告中数据为准）≤0.012mm；不重复性（以检测报告中数据为准）≤0.003mm；用机械使用标本在5mmX5mm范围内移动时的离焦量（以检测报告中数据为准）≤0.003mm。 7、物镜：平场半复消色差物镜： 4X/N.A.≧0.13， 10X/N.A.≧0.3， 20X/N.A.≧0.5， 40X/N.A.≧0.75(S）100X/N.A.≧1.28(S、O） 8、聚光镜：带可变光阑及孔径数标识。 9、机架：镜架上设计有工具存放装置（便于存放工具，触手可及）,低手位粗微调同轴调焦机构，微调精度0.001mm,带防止载物台下滑粗调带松紧调节装置，有随机上限位装置；带亮度记忆功能，宽电压，3W LED光源，预定中心，亮度连续可调。 10、 荧光装置：专业级四通道LED落射荧光照装置，使用时无需预热及冷却，满足短时间内反复开关使用，叁组荧光滤色片组，分别为B1 ：φ25mm，LED中心波长470nm ；G1:φ25mm,LED中心波长560nm、UV1：φ25mm,LED中心波长385nm 11、成像系统：硬件：SONY 科研级 CCD芯片，有效像素≥600万，最大分辨率≥2748X2200，像素大小：4.54*4.54(μm), USB3.0输出。软件：专业荧光图像分析软件，与显微镜同一品牌。
10 | 远程病理会诊数字 切片扫描仪 | 1台 | 1、物镜：复消色差专业扫描物镜 20X/NA0.8 2、扫描倍率：20X/40X 3、聚焦方式：全自动对焦,自动识别扫描区域;也可以手动设置扫描区域。 4、扫描应用对象：明场玻片如HE染色玻片、免疫组织化学染色玻片、冰冻切片染色玻片、特殊染色玻片、免疫细胞化学染色图片等 5、载片方式：自动载片； 6、装载数量：20片/次,实现无人值守批量扫描； 7、扫描原理：基于磁悬浮的高速高精度z轴对焦系统，用3棱镜成像高分辨率高色彩还原扫描,自动获取扫描样品； 8、科研级线扫相机：4K 3CMOS线扫描相机 ； 9、扫描区域：自动识别&人工设定，可根据用户不同需求设定； 10、扫描方式：明场扫描；手动扫描和全自动扫描； 11、扫描分辨率：≤0.38μm/pixel(20×),≤0.19μm/pixel(40×)，采集科研级高精度高质量图像，实现切片的全信息扫描； 12、条码识别：自动对玻片标识进行条码扫描，对扫描玻片进行管理； 13、玻片范围：厚度0.9-1.2mm， 14、Z-Stack飞行聚焦功能：飞行聚焦范围0~1.6mm ， 15、运动控制：XYZ三轴直线电机，分辨率≤0.1um， 16、XYZ三轴直线电机定位精度：≤0.3um； 17、扫描速度： 20X扫描速度≤40秒 (15X15mm) 18、工作站配置：工作站级别计算机(HP/Dell),第八代英特尔CPU六核处理器，16G内存,4T硬盘，CAMERALINK采集卡，24"高分辨率液晶显示屏。
11 | 高速冷冻离心机 （含一台分析电子天平） | 1台 | ▲1、多点触控液晶屏，可带手套直接操作。 2、用户独立管理系统，各用户独立密码保护，各用户独立程序数据分开管理。 3、菜单式程序库，程序库存储量大于9999条。 4、可单独查看运行记录，单条运行记录曲线可直接放大，全程掌握运行状态。 5、电子水平仪辅助安装调平，安装方便更简单。 6、提前预约制冷功能，可根据工作日自由设定到达设置时间自动进入制冷状态。 7、采用六轴振动传感器，自动实时监测离心机运行状态，保证离心安全。 ▲8、转速、离心力、时间和温度可由用户输入，离心过程中可改变参数值。 ▲9、计时方式：启动计时和到转速计时可选。 10、快速预冷功能：可在无样品情况下,将转子和整个腔体迅速降到设定温度。 11、瞬时离心功能：满足短时自由离心需求。 12、系统智能节能功能：无工作自动进入最低功耗待机，节能降耗。 13、转子唯一身份ID技术，实现放入式静态识别，转子使用寿命智能统计。 14、USB插口，实现运行数据可直接导出。 15、采用自吸抗震门锁，螺纹拉紧，保障使用安全，并提供国家级认证。 16、具有9级加速, 10级减速。 17、转子识别报警，过压欠压报警、电机超速报警、无转子信息报警、制动异常报警、通讯故障报警、寿命提醒报警、等多种报警功能。 18、提供TUV机构的CE认证。 19、提供生物安全密封性转子的第三方检测报告； 20、采用316不锈钢内胆，抗腐蚀； ▲21、最高转速:≥18,000 rpm ▲22、最大相对离心力:≥30000 x g 23、转速精度：±10rpm 24、最大容量：4x100ml 25、定时范围:1秒－99小时59分59秒。 26、温度设置范围：-20℃～40℃ 27、温度精度：±2℃
28、噪音：≤52 dB 29、选配转子， 角转子：12x1.5/2ml；24x1.5/2ml；30x1.5/2ml；48x1.5/2ml ；18*5ml；12x10ml；8x15ml；6x50ml（圆底）；6x50ml（尖底）；4x100ml；6x100ml；12x8x0.2ml；18*15ml；6*15/50ml； 水平转子：4x1x50ml；4x2x15ml；4x5x10/7/5ml；2x96x0.2ml酶标板； 配置清单： 1、主机1台， 2、说明书1本 3、电源线1根 4、至少2个转子，1个角转子，1个水平转子
12 | 全自动酶标洗板机 | 1台 | 1.洗头结构设计：96 根注液针单条可控制，96 根吸液针同步控制，8 孔条和 12 孔条可选； ▲2.具备多点定位吸液功能，每孔残留量<0.7μL，保证清洗干净彻底； ▲3.二次液体分流技术，确保 96 孔间加液量 CV<1.5%； 4.清洗次数：1-999 次可调； ▲5.清洗条数：整板或 1-12 条可任意组合，键盘选择控制并指示； 6.清洗方式：单板、双板或多板三种； 7.清洗液加入量：50-950μl/孔可调，间隔 50μl； ▲8.洗板速度为：5 秒/板/次； ▲9.洗板位：A、B 两个； ▲10.浸泡或振板时间：0-999 秒可调； ▲11.吸液时间：0.1-99.9 秒可调，间隔 0.1 秒； ▲12.每个洗板程序和包被程序独立存储一种微孔板形状参数； ▲13.具有废液自动排放功能，可自动排除废液到废液管道；
13 | 冰冻血浆解冻箱 | 1台 | 1.电源：AC380V、50Hz 2.存 水 量：95Kg±10% 3.水泵流量：＞40Kg／min 4.控温范围：30～45℃ 5.控温精度：±0.5℃ 6.加热功率：3×1500W 7.最大化浆量：24 袋(每袋 50～200ml) 8.解冻时间：≤20 分钟（200ml×12 袋,-20℃扁平冰袋）
14 | 全自动血流变分析仪 | 1台 | 1.测试原理：全血测试方法：锥板法；血浆测试方法：锥板法、毛细管法，测量方式：锥板法采用快速、全量程、逐点、稳态测量方式；毛细管法采用微量毛细管快速测量方式（压力传感式）； ▲2.加样量：全血加样量200～800uL范围可调； ▲3.测量精度：牛顿流体粘度的准确性误差＜±1%，非牛顿流体粘度的准确性误差＜±2%；变异系数：牛顿流体粘度的变异系数CV≤1%，非牛顿流体粘度的变异系数CV≤2%； ▲4.测试时间：全血测试时间≤30秒/标本，血浆测试时间≤0.5秒/标本； ▲5.切变率范围：（1～200）s-1；粘度范围：（0-60）mPa·s；切应力范围：（0-12000）mpa； ▲6.样品位：90孔位，全开放、互换式样品盘，可无限增加，适用于任意试管； 7.工作模式：测试与清洗、混匀可同时并行工作机芯材质：钛合金，耐腐蚀、质量轻，不磨损宝石轴承； 8.进排液系统：采用双路挤压式蠕动泵； 9.吸样方式：加样针具有液位感应功能 10.仪器控制：采用工作站的控制方式实现仪器控制功能，RS-232、485、USB接口任选； 11.温度控制：37℃±0.1℃。
15 | 程序降温仪 （带临床许可证，100L补给罐和操作电脑） | 1套 | 1.箱体容积≥34L, 一次实验可最多可放置：2ml冻存管数量≥800；5ml冻存管数量≥450，50ml冻存袋≥75。 ▲2.设备自带液氮余量显示功能，液氮不足报警，保证样本冻存更安全。 3.设备采用侧面开门，样本拿取样本方便，箱体密封保温效果好，门锁开关轻松不费力。 ▲4.设备可以实现精准控温，控温精度≤1℃，即控温过程中，腔体实际温度与设置温度差值≤1℃。 5.在工作过程中，设备具有自感应保护装置，开门立即停止工作，避免造成伤害。 6.风道设计合理，腔体温度均匀，腔体内均一性≤2℃，保证样本冻存过程一致，冻存效果好。 7.设备操作屏幕≥7寸，界面简洁，操作方便。支持中英文切换，运行曲线可放大或缩小，运行过程可追溯。 8.设备支持多用户系统，具备三级管理权限，并符合电子签名管理规范。 9.降温速度0.1-99℃/min可调，升温速度0.1-12℃/min，温度范围：-180~+50，不需要外加电加热丝。 10.可与包括国产供给罐在内的所有22psi（1.5Bar）压力的供给罐相连接。 11.具备2个高精度温度传感器，可以分别测量腔体温度和样品温度。 12.运行过程中可以实时显示样本和腔体温度，还能显示实时运行曲线，方便查看温度变化。 13.可外接电脑,根据硬盘容量可无限储存程序和数据，可进行数据导入导出、可用于Windows兼容的打印机打印数据。 14.通过独立的控制器与计算机交换数据， 若电脑停电或死机，只要程序已经输入,冷冻过程继续执行,不受影响； 15.可选配UPS电源，如遇临时断电，设备仍可继续运行，保证样本冻存安全。 16.配套的液氮系统设有安全泄压阀，防止箱体内压力过大的风险。 17.预设自带6个标准程序，自定义程序≥10个，可任意修改程序, 程序数量存储及每个程序设置步骤不受限制。 18.采用真空无结霜连接管，运行过程不结霜、不凝露。 19.设备配套打印机，可进行运行记录打印。 20.设备配套≥200L的自增压液氮罐，满足细胞冻存液氮使用需求。
21.设备满足3Q验证，保证设备的准确性。 ▲22.产品具有良好的性能，符合医疗产品质量规范，具有《中华人民共和国医疗器械注册证》 23.设备噪音≤68dB（A），提供权威机构或者第三方检测报告 24.含2ml，5ml不锈钢冻存架 25.配置清单：主机1台、说明书1本、钥匙4把、补给灌1套、笔记本电脑1台、2ml冻存架一套、5ml冻存架一套
16 | 全自动核酸提取仪 | 1台 | 1.设备功能：样本、试剂、耗材条码扫描溯源，全自动样本分样、核酸提取及PCR反应体系配制。 2.移液能力：≥4针可独立移动的加样通道，提取不含磁珠的核酸； 3.混匀方式：无高温加热，移液通道吹打混匀或水平涡旋震荡混匀方式，避免磁棒上下震荡混匀产生气溶胶飞溅。 ▲4.提取通量：单批处理最高可实现1-96随机数量测试。 5.防污染措施：可适配含矿物油液面封盖技术的提取试剂，减少气溶胶产生，紫外灯消毒措施等。 6.配套PCR仪器支持并行实验模式：2块独立的反应模块，可独立运行2个不同的实验 7.配套HIV-1病载试剂可适用于 HIV-1 感染者的疗效评估及辅助诊断，可以进行 HIV-1 补 充实验，符合 2020 版国家艾滋病防治规范要求（提供完整试剂说明书）。 ▲8.配套HIV-1病载试剂定量原理：内标定量，减少试剂损失。 ▲9.配套HIV-1病载试剂检测灵敏度：≤30IU/mL。 ▲10.配套 HIV-1病毒载量试剂可覆盖 M 组、N 组、O 组（提供完整试剂说明书）； ▲11.配套 HIV-1病毒载量试剂检测靶标至少涵盖 LTR、POL、GAG三个基因保守区中的两个（提供完整试剂说明书）； ▲12.配套 HIV-1病毒载量试剂定值依据可溯源至WH0标准品（提供完整试剂说明书）； ▲13.配套 HIV-1病毒载量试剂PCR反应试剂采用预封装设计，使用时无需对各组分进行配制。 ▲14.配套 HIV-1病毒载量试剂参加并通过至少一年国家疾病预防控制中心的 HIV-1 病毒载量检测能力 VQA 验证。
17 | 煮沸消毒器 | 1台 | 1.升降式工作窗，避免医务人员直接接触消毒液和沸水（常温99℃），最大限度的保护工作人员的安全。 2.全智能控制：工作窗自动升降，消毒完成后自动上升。 3.升降功能：工作窗自动升降，消毒完成后自动上升。 4.脚踏控制：脚控开关控制上升、下降和启动消毒。 5.智能控制：自动式控制，智能式补水功能。
18 | 遥测心电监护仪（10台） | 10台 | 1.监测参数 1.1标配心电监护，提供HR，ST，PVC测量值，血氧监测，提供SpO2，PR。适用于成人、小儿的监测。 1.2具有QT/QTc测量功能，提供QT，QTc和ΔQTc参数值，数据在中央站上显示。 1.3QTc计算公式提供：Bazett, Fridericia, Framingham, Hodges。 1.4支持房颤及室上性心律失常分析功能，如：室上性心动过速，SVCs/min等，标配支持≥27种实时心律失常分析。 1.5血氧饱和度测量范围：0 -100%，来自于血氧的脉率测量范围：20–300 bpm。 可显示弱灌注指数（PI）。
19 | 心电图机 | 1台 | 1.数字式心电图机，支持12导心电图采集。 2.心电图机一体化平板设计，采集仪模块内置;主机全触控操作，无物理硬按键。 3.具备LAN、USB等传输接口。 4.支持智能操作系统，可远程更新升级。 5.心电图主机支持2.4GHz/5GHz双频段无线Wi-Fi。 6.锂电池额定容量≥10000mAh，在40℃或以下支持5小时以上连续工作。 7.存储量:支持最高100000份心电数据存储。 8.具备支持全导联起搏检测，准确识别起搏信号。 9.心电图机可通过下载获取待检查信息，并支持待检查列表显示，列表应包含检查姓名、性别、年龄等信息。 10.同屏显示≥12导心电波形，支持虚拟15导、虚拟18导技术，12导心电图机可进行虚拟附加导联进行虚拟15导/18导采集，采集完成后，可生成虚拟15导/18导的图谱。 11.心电图机有经过IHE专项测试，可以满足与医疗卫生机构信息系统之间的信息互联、互通、集成共享的要求。 12.对于危急值检查数据，支持优先诊断功能，以提醒诊断中心优先诊断。 13.记录测值包括:心率、电轴、P波时限、P-R间期、QRS时限、Q-T间期、QTc、T波、Rv5、Sv1等。 14.任意心搏放大、单导联图谱漂移功能、全屏图谱漂移功能。 15.梯形图生成技术。 16.具有向量分析技术。 17.支持心电事件、起搏心电、晚电位功能。 18.设备满足与医院现有心电信息系统无缝对接，形成信息互联互通，提供心电厂家无缝对接证明函。
20 | 除颤仪 | 1台 | 1、体外除颤监护仪配置：≥7英寸彩色TFT显示屏，分辨率为800X600，界面可显示≥3通道监护参数波形。中文操作界面。 2、采用双相波技术，具备自动阻抗补偿功能。 3、支持电极类型：体外除颤电极板、多功能电极片和体内除颤电极板，其中体外电极板为成人/小儿多功能一体型。 4、体外除颤监护仪提供的体外电极板，具有支持充电、放电、能量选择等操作功能，并具备充电完成指示灯。 5、三步即可完成手动除颤操作。 6、体外手动除颤和同步除颤中，除颤能量选择范围20档以上，最大达到360J。 7、体内手动除颤时，除颤能量选择范围为14种，最小为1J，最大为50J。 8、除颤充电至200J小于5s。 9、可监测心律失常种类≥23种。 10、体外除颤监护仪提供技术报警和生理报警两种报警功能。 11、体外除颤监护仪1块电池至少可支持200J除颤200次。 12、体外除颤监护仪配置记录仪。 13、体外除颤监护仪IP防护等级满足IP44等级要求。
21 | 全功能诊断型听力计 | 1台 | 一、纯音听力计技术参数 1.产品技术参数 1.1多种操作：单机操作、电脑操作，触摸键给声，安全耐用，有效降低本底噪声. 1.2通道: 两个独立的信号通道 1.3测试频率：气导125～8000Hz，骨导250～8000Hz，共 11 个频点测试强度范围：-10dB～120dB 1.4失真度：气导＜2.5% ，骨导＜5.5% 1.5测试：纯音、啭音、脉冲音测试 1.6掩蔽准确度：-3dB～+5dB 1.7输出接口：气导耳机、骨导耳机、自由声场 1.8信号键：触摸键给声，安全耐用，有效降低本底噪声 1.9麦克风：内置麦克风和喇叭，便于与受试者沟通回话（0～20dB强度可调）； 1.10电脑接口：可接 PC 的 USB 接口 1.11显示屏：LCD显示屏，双行精确数值显示 1.12保护功能：尽可能保护受试者听力不受损害 1.13操作环境：温度 10℃ ～ 40℃，相对湿度≤ 90% ，气压 86KPa～106KPa 1.14预热时间：小于10分钟 二、测听室（双层）技术参数 1.技术参数： 1.1测听室型号：满足纯音听力计测听要求。 1.2木箱包装，可满足海运标准。
22 | 无创呼吸机 | 1台 | 1、≥15英寸彩色电容触摸屏，分辨率≥1920*1080，中文操作界面。 2、适用于成人和小儿患者进行通气辅助及呼吸支持，能够满足危重症患者的无创通气需求，可用于有创通气。具有医疗器械三类注册证。 3、支持高压氧和低压氧，高压氧时氧浓度精确可调（21-100%）。 4、采用涡轮系统供气方式，最大峰流速≥280L/min。 5、通气模式：持续气道正压通气模式CPAP、自主通气模式S、时控通气模式T、自主/时控通气模式S/T、压力控制/辅助通气模式P-A/C、自主/时控通气+模式S/T+、可选升级成比例压力通气模式PPV。 8、呼吸同步增强技术，吸气触发和呼气切换灵敏度自动调节，且支持1-5档手动调节。 9、具有压力释放功能、延时升压和增氧功能。 10、可选升级内源性PEEP实时监测。 11、具备自动漏气补偿功能，最大漏气量≥100L/min。 12、支持识别和设置呼吸面罩类型和呼气端口类型。 13、屏幕显示：多至4道波形同屏显示，支持短趋势、波形、监测值同屏显示。 14、实时监测并且同时显示病人端泄漏量和总泄漏量。
23 | 内科胸腔镜 | 1台 | 1.采用高清晰度CCD，提供高画质图像。 2.视野角≥120度。 3.景深： 3－100mm。 4.弯曲角度：向上130度，向下130度。 5.先端部外径：≤6.9mm。 6.插入部外径：≤7.0mm。 7.钳子管道内径：≥2.7mm。 8.有效长度≥270mm。 9.兼容性：兼容激光治疗、兼容高频电治疗。 10.带内镜信息记忆功能：内镜有记忆芯片，可将所连接内镜重要参数显示于显示器上。可以用图示的方式提示治疗附件伸出的方向。