## Sheet1
广西胸科医院交互智能平板显示设备（移动式教学触摸一体机）参数(希沃FG65EA )
序号 | 产品名称 | 主要配置参数 | 数量 | 单位
1 | 会议一体机 | 1、侧置输入接口具备2路HDMI、1路RS232、1路USB接 2、侧置输出接口具备1路音频输出、1路触控USB输出。 3、前置输入接口3路USB接口（包含≥1路Type-C、≥2路USB），前置USB接口支持Android系统、Windows系统读取外接移动存储设备。 4、整机全通道支持纸质护眼模式，可实现画面纹理的实时调整；支持纸质纹理：牛皮纸、素描纸、宣纸、水彩纸、水纹纸；支持透明度调节；支持色温调节。 5、机身具备防盐雾锈蚀特性，且满足GB4943.1-2011标准中的防火要求。 6、整机在0℃- 40℃环境下可正常工作，在-20℃—60℃的环境下可正常贮存且贮存后功能无损。 7、整机屏幕采用65英寸液晶显示器，采用UHD超高清LED液晶屏，显示比例16:9，分辨率3840×2160，色域覆盖率（NTSC）72%，灰度等级256级。 | 15 | 台
2 | PC模块 | CPU i5-12500/内存DDR4 8G /固态硬盘512G，1000M 网卡，正版激活Win10操作系统 | 15 | 个
3 | 移动支架 | 1、移动支架通过防倾斜实验，正负10度倾斜角度下不能翻倒； 2、承挂100kg，壁挂高度可调；整体高度1597mm； 3、托盘承重25KG,模具设置U型置物槽，方便触摸笔、遥控器等物品放置； 4、支撑立杆采用壁厚1.8mm方通冷轧钢材质，表面黑色喷涂； 5、脚轮为万向轮，聚氨酯（PU）材质，均带脚刹，直径不小于∮75mm； | 15 | 个
4 | 无线传屏 | 1、产品配备外置接收模块，可实现外部电脑音视频信号实时传输到触摸一体机上（无论整机处于任何通道），并可支持触摸回传，支持免安装驱动，即插即用。 2、支持操作系统：Win7/Win8/Win8.1/Win10/Mac OS10.10及以上 3、传输延迟≤100ms，帧率达到20fps-30fps 4、采用单按键设计，只需按一下即可传屏，无需在智能平板上做任何操作。 5、支持手机投屏软件操控大屏，小屏控大屏满足近端操控需求。 6、电脑软件投屏，最大支持4k@30Hz的分辨率投屏。 7、无线传屏软硬件均支持win10系统/MAC系统扩展屏显示。 8、无线传屏器支持5s快速投屏。 | 15 | 个
5 | 智能笔或遥控器 | 1、采用笔型设计，具有三个遥控按键（上下翻页和功能键），既可用于触摸书写，也可用于远程操控。 2、采用2.4G无线连接技术，无线接收距离最大可达15米。 3、无线接收器采用微型nano设计，并能收纳在笔上，整洁美观。 4、使用单节7号电池驱动，并带自动休眠节电设计。 5、单接收器设计，android、windows双系统同时响应。只需安装一个接收器，双系统都能响应智能笔的操作指令。 6、支持白板课件、PPT、PDF等多种格式的课件进行远程无线翻页。 | 15 | 个
特别说明：报价应包括但不限于含发票、送货、安装、调试、培训等费用；硬件质保期≥3年。